## BOM
Part(s) | Quantity | Description | Distributor | Part. No. | Price/Unit | Total Price
IC1 | 1 | OPAMP 28MHz 8/SOIC dual | Digikey | AD8656ARZ-REEL7 | 3.66 | 3.66
IC2, IC4 | 2 | OPAMP 3MHz SC70-5 | Mouser | AD8531AKSZ-REEL7 | 1.01 | 2.02
IC3, IC5 | 2 | Buffer single non-inverting TTL | Digikey | M74VHC1GT50DTT1G | 0.39 | 0.78
Q1 | 1 | Transistor BJT NPN SOT-23-3 | Mouser | 621-BC817-40W-7 | 0.271 | 0.271
Q2 | 1 | Transistor MOSFET P-channel SOT-323-3 20V 2.5A | Mouser | 621-DMP2165UW-7 | 0.385 | 0.385
D1 | 1 | Schottky diode 30V 1A SOD323 | Mouser | 621-SDM100K30L-7 | 0.438 | 0.438
P1, P2 | 2 | Trimmer 20kΩ 0.5W | Mouser | 652-TC33X-2-203E | 0.236 | 0.472
U1, U2 | 2 | PIN Photodiode SMT | Mouser | 720-SFH2200 | 0.954 | 1.908
R1 | 1 | Resistor SMD 150Ω ±1% 0402 | Mouser | 667-ERJ-2RKF1500X | 0.088 | 0.088
R2 | 1 | Resistor SMD 3,6kΩ ±1% 0402 | Mouser | 667-ERJ-2RKF3601X | 0.091 | 0.091
R7 (IR) | 1 | Resistor SMD 150Ω ±1% 0805 | Mouser | 667-ERJ-6RBD1500V | 0.155 | 0.155
R9 (IR) | 1 | Resistor SMD 49,9Ω ±1% 0805 | Mouser | 667-ERJ-6RED49R9V | 0.155 | 0.155
R11, R13 | 2 | Resistor SMD 499Ω ±1% 0402 | Mouser | 667-ERJ-2RKF4990X | 0.088 | 0.176
R4, R5 | 2 | Resistor SMD 10kΩ ±1% 0402 | Mouser | 667-ERJ-2RKF1002X | 0.088 | 0.176
R10, R12 | 2 | Resistor SMD 2MΩ ±1% 0402 | Mouser | 71-CRCW04022M00FKEDC | 0.088 | 0.176
L1, L2, L3 | 3 | Ferrite bead 1kΩ 0402 | Mouser | 810-MMZ1005S102CT000 | 0.088 | 0.264
C7, C8 | 2 | Capacitor ceramic 0.5pF 50V C0G/NP0 0402 | Mouser | 81-GRM1555C1HR50WA1D | 0.105 | 0.21
C2, C3, C4, C5, C6 | 5 | Capacitor ceramic 100nF 16V ±10% X7R 0402 | Mouser | GCM155R71C104KA55D | 0.088 | 0.44
C1 | 1 | Capacitor ceramic 10uF 10V ±10% X5R 0603 | Mouser | 81-GRM188R61A106KE9D | 0.184 | 0.184
LED1 | 1 | LED white T-1 (3MM) | Mouser | 828-OVLAW4CB7 | 0.385 | 0.385
LED4, LED6 (IR) | 2 | Infrared LED 2720 940nm | Mouser | 997-L1IG094000000 | 2.2 | 4.4
VALVE | 1 | Terminal block 2P side entry 2.54mm | Mouser | 571-282834-2 | 1.58 | 1.58
J1 | 1 | Ethernet 8P8C top entry | Mouser | 571-55202594 | 1.56 | 1.56
X1 | 1 | Teminal block 8P side entry 2.54mm | Mouser | 571-282834-6 | 4.78 | 4.78
| 1 | Printed Circuit Board | Seeedstudio |  | 5 | 5
Components | 40
[5 empty] | Total | 22.2